## Modèle haldanien
2022-12-07
www.plongee-plaisir.com
Tableau complémentaire de Plongée Plaisir 4 - 11e édition - 2023
Conservez une copie originale avant toute modification des paramètres.
Exemples à visée pédagogique. Ne pas utiliser en plongée.
Nous ne fournissons aucune assistance à l'utilisation.
Ces tableaux développent, à titre pédagogique, les éléments des fiches 57 (modèle), 60 (M-Values), 62 (Bühlmann), 63 (facteurs de gradient) et 65 (MN90) de Plongée Plaisir 4 11e édition (2023). Objectif pédagogique : compréhension des calculs du modèle de Haldane (compartiments, niveau de saturation, M-Value, GF). Le calcul de la durée paliers n'en fait pas partie.
Bühlmann ZH-L16 C 1b - Azote (air)
| P. ATM surface |  | 0.95 | bar | JEU DE PARAMÈTRES HALDANIENS
| Fraction d'azote (N2) dans le gaz |  | 0.79 | bar
| CO2 et Vapeur d'eau |  | 0.063 | bar
| PpN2 Initiale (To) |  | 0.7505 | bar
1 | Marge sécurité prof. max. |  | 0.2 | bar
| Vitesse de remontée |  | 10 | m/min
| N° de compartiment |  |  |  |  | 1 | 2 | 3 | 4 | 5 | 6 | 7 | 8 | 9 | 10 | 11 | 12 | 13 | 14 | 15 | 16
| Demi-vie (minutes) |  |  |  |  | 5 | 8 | 12.5 | 18.5 | 27 | 38.3 | 54.3 | 77 | 109 | 146 | 187 | 239 | 305 | 390 | 498 | 635
| Mo (bar) |  |  |  |  | 2.96 | 2.54 | 2.25 | 2.03 | 1.85 | 1.69 | 1.59 | 1.52 | 1.47 | 1.43 | 1.4 | 1.37 | 1.34 | 1.31 | 1.29 | 1.27
| Delta M (bar/m) |  |  |  |  | 0.179 | 0.154 | 0.138 | 0.128 | 0.123 | 0.119 | 0.115 | 0.112 | 0.11 | 0.108 | 0.107 | 0.106 | 0.105 | 0.105 | 0.104 | 0.104
| M0 |  | 0 | m (surf.) |  | 2.96 | 2.54 | 2.25 | 2.03 | 1.85 | 1.69 | 1.59 | 1.52 | 1.47 | 1.43 | 1.4 | 1.37 | 1.34 | 1.31 | 1.29 | 1.27
| M3 |  | 3 | m |  | 3.497 | 3.002 | 2.664 | 2.414 | 2.219 | 2.047 | 1.935 | 1.856 | 1.8 | 1.754 | 1.721 | 1.688 | 1.655 | 1.625 | 1.602 | 1.582
7 | M6 |  | 6 | m |  | 4.034 | 3.464 | 3.078 | 2.798 | 2.588 | 2.404 | 2.28 | 2.192 | 2.13 | 2.078 | 2.042 | 2.006 | 1.97 | 1.94 | 1.914 | 1.894
| M9 |  | 9 | m |  | 4.571 | 3.926 | 3.492 | 3.182 | 2.957 | 2.761 | 2.625 | 2.528 | 2.46 | 2.402 | 2.363 | 2.324 | 2.285 | 2.255 | 2.226 | 2.206
| M12 |  | 12 | m |  | 5.108 | 4.388 | 3.906 | 3.566 | 3.326 | 3.118 | 2.97 | 2.864 | 2.79 | 2.726 | 2.684 | 2.642 | 2.6 | 2.57 | 2.538 | 2.518
Pour les GF | Pression surface | 0.95 | bar
| Fraction d'azote (FN2) | 0.79 | bar
| M0 (gf) | 90% | 0 | m (surf.) | 0,95 bar | 2.759 | 2.381 | 2.12 | 1.922 | 1.76 | 1.616 | 1.526 | 1.463 | 1.418 | 1.382 | 1.355 | 1.328 | 1.301 | 1.274 | 1.256 | 1.238
| M3 (gf) | 90% | 3 | m | 1,25 bar | 3.2723 | 2.8268 | 2.5226 | 2.2976 | 2.0959 | 1.9673 | 1.8665 | 1.7954 | 1.745 | 1.7036 | 1.6739 | 1.6442 | 1.6145 | 1.5875 | 1.5668 | 1.5488
8 | M6 (gf) | 90% | 6 | m | 1,55 bar | 3.7856 | 3.2726 | 2.9252 | 2.6732 | 2.4516 | 2.3186 | 2.207 | 2.1278 | 2.072 | 2.0252 | 1.9928 | 1.9604 | 1.928 | 1.901 | 1.8776 | 1.8596
| M9 (gf) | 90% | 9 | m | 1,85 bar | 4.26 | 3.7184 | 3.3278 | 3.0488 | 2.8075 | 2.6699 | 2.5475 | 2.4602 | 2.399 | 2.3468 | 2.3117 | 2.2766 | 2.2415 | 2.2145 | 2.1884 | 2.1704
| M12 (gf) | 90% | 12 | m | 2,15 bar | 4.767 | 4.1642 | 3.7304 | 3.4244 | 3.1633 | 3.0212 | 2.888 | 2.7926 | 2.726 | 2.6684 | 2.6306 | 2.5928 | 2.555 | 2.528 | 2.4992 | 2.4812
2 | Profondeur |  | 30 | m
3 | Pression |  | 4.15 | bar
4 | Tf |  | 3.2287 | bar
5 | Durée |  | 30 | min
6 | TN2 (bar) pour chacun des compartiments |  |  |  |  | 3.19 | 3.0445 | 2.7592 | 2.4234 | 2.0815 | 1.7888 | 1.539 | 1.337 | 1.1809 | 1.0795 | 1.0113 | 0.95701 | 0.91383 | 0.87918 | 0.85185 | 0.83034
9 | Facteur Q (PrT Index) |  | 164.3168
LÉGENDE
1 | Jeu de paramètres haldaniens. Ici, Bühlmann ZH-L16c 1b. Autres jeux (Workman US-Navy, Hahn, MN90, RGBM, etc.).
2 | Saisie de la profondeur en mètres
3 | Calcul de la pression en bars P. ATM + (Profondeur/10) + marge de sécurité (Bühlmann prend 0,2 bar)
4 | Calcul de tension finale (Pression - CO2 et Vapeur d'eau, constante chez Bühlmann 0,063 bar) x Fraction de gaz neutre
5 | Saisie de la durée de la plongée (en minutes)
6 | Calcul de la tension théorique d'azote dans les compartiments selon le couple durée/profondeur (équation de Haldane, voir fiche 57)
Équation de Haldane
7 | Calcul des M-Values sans appliquer de GF (voir fiche 60)
Équation de Workman
8 | Calcul des M-Values avec GF (voir fiche 63 - modifiée)
9 | Sévérité de la désaturation : calcul du facteur Q ou PrT Index (voir fiche 59)
LECTURE
En fin de plongée, les compartiments (régions anatomiques factices) contiennent théoriquement (selon les hypothèses du jeu de paramètres du modèle) la TN2 calculée en (6).
Les compartiments ne peuvent remonter que jusqu'à la profondeur où les TN2 ne dépasse pas la M-Value (7) ou la M-Value affectée d'un GF (8) s'il y a utilisation des GF. Maintien en zone verte.
Le compartiment le plus restrictif impose la désaturation à tous les autres (compartiment directeur).
Plus la M-Value baisse (ex. avec GF), plus la désaturation est restrictive : temps de palier plus long et/ou profondeur de palier plus importante.
JOUEZ DES SCÉNARIOS
S1 | Pour une plongée à 20 m (2), modifiez la durée (5) jusqu'à trouver la valeur où les M-Values (7) basculent toutes au vert : c'est la limite des plongées sans palier obligatoire avec ce jeu de paramètres.
S2 | Pour 20 minutes à 40 m, des GF jumeaux (90/90) imposent un premier palier à 9 m. Faites passer les GF à 60/90 et saisissez les GF intermédiaires. C'est ce que fait votre ordinateur de plongée …
| M0 gf | 90% | 0 | m (surface)
| M3 gf | 80% | 3 | m
| M6 gf | 70% | 6 | m
| M9 gf | 60% | 9 | m
S3 | Vous voulez faire votre dernier palier (le moins profond) à 6 m ? Saisissez les valeurs suivantes en zone (7).
| M0 |  | 0 | m (surface)
| M6 |  | 6 | m
| M9 |  | 9 | m
| M12 |  | 12 | m
| M15 |  | 15 | m
S4 | Vous ne voulez pas faire vos paliers de 3 m en 3 m mais de 2 m en 2 m ? Saisissez les valeurs suivantes en zone (7).
| M0 |  | 0 | m (surface)
| M2 |  | 2 | m
| M4 |  | 4 | m
| M6 |  | 6 | m
| M8 |  | 8 | m
S5 | GF (7) - Modifiez la pression atmosphérique (valeur de Bühlmann : 0,95 bar) et la fraction d'azote (valeur de Bühlmann : 0,79) afin de retrouver les calculs de la page 273 (arrondis, simplification) - Constatez les légères modifications des M-Values avec GF
| Pour les GF | PATM | 1 | bar
|  | FN2 | 0.8 | bar
S6 | Saisissez les paramètres MN90
MN90
| P. ATM surface |  | 1 | bar | JEU DE PARAMÈTRES HALDANIENS
| Fraction d'azote (N2) dans le gaz |  | 0.8 | bar
| CO2 et Vapeur d'eau |  | 0 | bar
| PpN2 Initiale (To) |  | 0.8 | bar
| Marge sécurité prof. max. |  | 0 | bar
| Vitesse de remontée |  | 17 | m/min
| N° de compartiment |  |  |  |  | 1 | 2 | 3 | 4 | 5 | 6 | 7 | 8 | 9 | 10 | 11 | 12 | 13 | 14 | 15 | 16
| Demi-vie (minutes) |  |  |  |  | 5 | 7 | 10 | 15 | 20 | 30 | 40 | 50 | 60 | 80 | 100 | 120
| Mo (bar) |  |  |  |  | 2.72 | 2.54 | 2.38 | 2.2 | 2.04 | 1.82 | 1.68 | 1.61 | 1.58 | 1.56 | 1.55 | 1.54
| Delta M (bar/m) |  |  |  |  | 0.272 | 0.254 | 0.238 | 0.22 | 0.204 | 0.182 | 0.168 | 0.161 | 0.158 | 0.158 | 0.155 | 0.154
SAUVEGARDE DES PARAMÈTRES BÜHLMANN
Bühlmann ZH-L16 C 1b - Azote (air)
| P. ATM surface |  | 0.95 | bar | JEU DE PARAMÈTRES HALDANIENS
| Fraction d'azote (N2) dans le gaz |  | 0.79 | bar
| CO2 et Vapeur d'eau |  | 0.063 | bar
| PpN2 Initiale (To) |  | 0.7505 | bar
| Marge sécurité prof. max. |  | 0.2 | bar
| Vitesse de remontée |  | 10 | m/min
| N° de compartiment |  |  |  |  | 1 | 2 | 3 | 4 | 5 | 6 | 7 | 8 | 9 | 10 | 11 | 12 | 13 | 14 | 15 | 16
| Demi-vie (minutes) |  |  |  |  | 5 | 8 | 12.5 | 18.5 | 27 | 38.3 | 54.3 | 77 | 109 | 146 | 187 | 239 | 305 | 390 | 498 | 635
| Mo (bar) |  |  |  |  | 2.96 | 2.54 | 2.25 | 2.03 | 1.85 | 1.69 | 1.59 | 1.52 | 1.47 | 1.43 | 1.4 | 1.37 | 1.34 | 1.31 | 1.29 | 1.27
| Delta M (bar/m) |  |  |  |  | 0.179 | 0.154 | 0.138 | 0.128 | 0.123 | 0.119 | 0.115 | 0.112 | 0.11 | 0.108 | 0.107 | 0.106 | 0.105 | 0.105 | 0.104 | 0.104
Vous pouvez ainsi saisir tout jeu de paramètre hladanien : Us-Navy et variantes, Bühlmann, Hahn, MN90, RGBM, Comex, …

## Bühlmann M-Values
2022-12-07
www.plongee-plaisir.com
JEUX DE PARAMÈTRES DE BÜHLMANN
Source : Bühlmann A. A., Vollm E. B., Nussberger P., Tauchmedizin, Springer-Verlag, 2002, p. 158.
Ces tableaux développent les éléments de la page 269 de Plongée Plaisir 4 11e édition (2023)
Jeu de paramètres Bühlmann ZH-L16 A
avec conversion en M-Values de Workman
| Bühlmann |  |  |  | Bühlmann comme Workman et calcul des M-Values de 3 à 15 m (bars)
| N° | Demi-vie |  |  |  |  | M3 | M6 | M9 | M12 | M15
[7 empty] | 3 | 6 | 9 | 12 | 15
|  | (min) |  |  |  |  | (bars) | (bars) | (bars) | (bars) | (bars)
| 1a | 4 | 1.2599 | 0.505 | 3.2401 | 0.19802 | 3.8342 | 4.4282 | 5.0223 | 5.6164 | 6.2104
| 1b | 5 | 1.1696 | 0.55779 | 2.9624 | 0.17928 | 3.5002 | 4.0381 | 4.5759 | 5.1138 | 5.6516
| 2 | 8 | 1 | 0.65145 | 2.535 | 0.1535 | 2.9956 | 3.4561 | 3.9166 | 4.3771 | 4.8376
| 3 | 12.5 | 0.86177 | 0.72216 | 2.2465 | 0.13847 | 2.6619 | 3.0774 | 3.4928 | 3.9082 | 4.3236
| 4 | 18.5 | 0.7562 | 0.7825 | 2.0342 | 0.1278 | 2.4175 | 2.8009 | 3.1843 | 3.5677 | 3.9511
| 5 | 27 | 0.66667 | 0.8126 | 1.8973 | 0.12306 | 2.2665 | 2.6357 | 3.0048 | 3.374 | 3.7432
| 6 | 38.3 | 0.59333 | 0.84342 | 1.779 | 0.11857 | 2.1347 | 2.4904 | 2.8461 | 3.2018 | 3.5575
| 7 | 54.3 | 0.52816 | 0.86929 | 1.6785 | 0.11504 | 2.0236 | 2.3687 | 2.7138 | 3.0589 | 3.4041
| 8 | 77 | 0.47011 | 0.89104 | 1.5924 | 0.11223 | 1.9291 | 2.2658 | 2.6025 | 2.9391 | 3.2758
| 9 | 109 | 0.41869 | 0.90922 | 1.5185 | 0.10998 | 1.8485 | 2.1784 | 2.5084 | 2.8383 | 3.1683
| 10 | 146 | 0.37982 | 0.92224 | 1.4641 | 0.10843 | 1.7894 | 2.1147 | 2.44 | 2.7653 | 3.0906
| 11 | 187 | 0.34974 | 0.93187 | 1.4229 | 0.10731 | 1.7448 | 2.0667 | 2.3886 | 2.7106 | 3.0325
| 12 | 239 | 0.32228 | 0.94032 | 1.3858 | 0.10635 | 1.7048 | 2.0238 | 2.3429 | 2.6619 | 2.981
| 13 | 305 | 0.29712 | 0.94774 | 1.3523 | 0.10551 | 1.6688 | 1.9853 | 2.3019 | 2.6184 | 2.935
| 14 | 390 | 0.27374 | 0.95436 | 1.3216 | 0.10478 | 1.6359 | 1.9503 | 2.2646 | 2.5789 | 2.8933
| 15 | 498 | 0.25232 | 0.96019 | 1.2938 | 0.10415 | 1.6062 | 1.9187 | 2.2311 | 2.5435 | 2.856
| 16 | 635 | 0.23269 | 0.96532 | 1.2686 | 0.10359 | 1.5794 | 1.8902 | 2.201 | 2.5117 | 2.8225
En rouge : valeurs modifiées manuellement par Bühlmann et coll.
Jeu de paramètres Bühlmann ZH-L16 B
avec conversion en M-Values de Workman
| Bühlmann |  |  |  | Bühlmann comme Workman et calcul des M-Values de 3 à 15 m (bars)
| N° | Demi-vie |  |  |  |  | M3 | M6 | M9 | M12 | M15
[7 empty] | 3 | 6 | 9 | 12 | 15
|  | (min) |  |  |  |  | (bars) | (bars) | (bars) | (bars) | (bars)
| 1a | 4 | 1.2599 | 0.505 | 3.2401 | 0.19802 | 3.8342 | 4.4282 | 5.0223 | 5.6164 | 6.2104
| 1b | 5 | 1.1696 | 0.55779 | 2.9624 | 0.17928 | 3.5002 | 4.0381 | 4.5759 | 5.1138 | 5.6516
| 2 | 8 | 1 | 0.65145 | 2.535 | 0.1535 | 2.9956 | 3.4561 | 3.9166 | 4.3771 | 4.8376
| 3 | 12.5 | 0.86177 | 0.72216 | 2.2465 | 0.13847 | 2.6619 | 3.0774 | 3.4928 | 3.9082 | 4.3236
| 4 | 18.5 | 0.7562 | 0.7825 | 2.0342 | 0.1278 | 2.4175 | 2.8009 | 3.1843 | 3.5677 | 3.9511
| 5 | 27 | 0.66667 | 0.8126 | 1.8973 | 0.12306 | 2.2665 | 2.6357 | 3.0048 | 3.374 | 3.7432
| 6 | 38.3 | 0.56 | 0.84342 | 1.7457 | 0.11857 | 2.1014 | 2.457 | 2.8127 | 3.1684 | 3.5241
| 7 | 54.3 | 0.4947 | 0.86929 | 1.6451 | 0.11504 | 1.9902 | 2.3353 | 2.6804 | 3.0255 | 3.3706
| 8 | 77 | 0.45 | 0.89104 | 1.5723 | 0.11223 | 1.909 | 2.2457 | 2.5823 | 2.919 | 3.2557
| 9 | 109 | 0.41869 | 0.90922 | 1.5185 | 0.10998 | 1.8485 | 2.1784 | 2.5084 | 2.8383 | 3.1683
| 10 | 146 | 0.37982 | 0.92224 | 1.4641 | 0.10843 | 1.7894 | 2.1147 | 2.44 | 2.7653 | 3.0906
| 11 | 187 | 0.34974 | 0.93187 | 1.4229 | 0.10731 | 1.7448 | 2.0667 | 2.3886 | 2.7106 | 3.0325
| 12 | 239 | 0.32228 | 0.94032 | 1.3858 | 0.10635 | 1.7048 | 2.0238 | 2.3429 | 2.6619 | 2.981
| 13 | 305 | 0.285 | 0.94774 | 1.3401 | 0.10551 | 1.6567 | 1.9732 | 2.2898 | 2.6063 | 2.9229
| 14 | 390 | 0.27374 | 0.95436 | 1.3216 | 0.10478 | 1.6359 | 1.9503 | 2.2646 | 2.5789 | 2.8933
| 15 | 498 | 0.25232 | 0.96019 | 1.2938 | 0.10415 | 1.6062 | 1.9187 | 2.2311 | 2.5435 | 2.856
| 16 | 635 | 0.23269 | 0.96532 | 1.2686 | 0.10359 | 1.5794 | 1.8902 | 2.201 | 2.5117 | 2.8225
En rouge : valeurs modifiées manuellement par Bühlmann et coll.
Jeu de paramètres Bühlmann ZH-L16 C
avec conversion en M-Values de Workman
| Bühlmann |  |  |  | Bühlmann comme Workman et calcul des M-Values de 3 à 15 m (bars)
| N° | Demi-vie |  |  |  |  | M3 | M6 | M9 | M12 | M15
[7 empty] | 3 | 6 | 9 | 12 | 15
|  | (min) |  |  |  |  | (bars) | (bars) | (bars) | (bars) | (bars)
| 1a | 4 | 1.2599 | 0.505 | 3.2401 | 0.19802 | 3.8342 | 4.4282 | 5.0223 | 5.6164 | 6.2104
| 1b | 5 | 1.1696 | 0.55779 | 2.9624 | 0.17928 | 3.5002 | 4.0381 | 4.5759 | 5.1138 | 5.6516
| 2 | 8 | 1 | 0.65145 | 2.535 | 0.1535 | 2.9956 | 3.4561 | 3.9166 | 4.3771 | 4.8376
| 3 | 12.5 | 0.86177 | 0.72216 | 2.2465 | 0.13847 | 2.6619 | 3.0774 | 3.4928 | 3.9082 | 4.3236
| 4 | 18.5 | 0.7562 | 0.7825 | 2.0342 | 0.1278 | 2.4175 | 2.8009 | 3.1843 | 3.5677 | 3.9511
| 5 | 27 | 0.62 | 0.8126 | 1.8506 | 0.12306 | 2.2198 | 2.589 | 2.9582 | 3.3274 | 3.6965
| 6 | 38.3 | 0.5043 | 0.84342 | 1.69 | 0.11857 | 2.0457 | 2.4013 | 2.757 | 3.1127 | 3.4684
| 7 | 54.3 | 0.441 | 0.86929 | 1.5914 | 0.11504 | 1.9365 | 2.2816 | 2.6267 | 2.9718 | 3.3169
| 8 | 77 | 0.4 | 0.89104 | 1.5223 | 0.11223 | 1.859 | 2.1957 | 2.5323 | 2.869 | 3.2057
| 9 | 109 | 0.375 | 0.90922 | 1.4748 | 0.10998 | 1.8048 | 2.1348 | 2.4647 | 2.7947 | 3.1246
| 10 | 146 | 0.35 | 0.92224 | 1.4343 | 0.10843 | 1.7596 | 2.0849 | 2.4102 | 2.7355 | 3.0608
| 11 | 187 | 0.3295 | 0.93187 | 1.4026 | 0.10731 | 1.7245 | 2.0465 | 2.3684 | 2.6903 | 3.0123
| 12 | 239 | 0.3065 | 0.94032 | 1.37 | 0.10635 | 1.689 | 2.0081 | 2.3271 | 2.6461 | 2.9652
| 13 | 305 | 0.2835 | 0.94774 | 1.3386 | 0.10551 | 1.6552 | 1.9717 | 2.2883 | 2.6048 | 2.9214
| 14 | 390 | 0.261 | 0.95436 | 1.3088 | 0.10478 | 1.6232 | 1.9375 | 2.2519 | 2.5662 | 2.8805
| 15 | 498 | 0.248 | 0.96019 | 1.2895 | 0.10415 | 1.6019 | 1.9143 | 2.2268 | 2.5392 | 2.8517
| 16 | 635 | 0.23269 | 0.96532 | 1.2686 | 0.10359 | 1.5794 | 1.8902 | 2.201 | 2.5117 | 2.8225
En rouge : valeurs modifiées manuellement par Bühlmann et coll.

## Sources
Bühlmann A. A., Vollm E. B., Nussberger P., Tauchmedizin, Springer-Verlag, 2002, p. 158.